## PCB_Project1
参数 | 说明 | Designator | 封装 | 数量
104 | 贴片电容 | C1, C2, C5, C7, C9, C13, C14, C18, C22, C23, C25, C27, C31, C32, C33, C36, C37, C38, C54, C75, C78, C83, C84, C89, C92, C93, C94, C96, C99, C105, C110, C115, C122, C123, C124, C125, C126, C128, C136, C137, C144, C157, C158, C159, C160, C161 | 0805C | 46
10uF | 贴片钽电容/耐压值50V | C8, C16 | C68uF | 9
10uF | 贴片钽电容/耐压25V | C3, C4, C6, C24, C34, C45, C46 | C68uF | 9
10pF | 贴片电容 | C10, C11, C19, C20, C28, C29 | 0603 | 6
50pF | 贴片电容 | C12, C21, C30 | 0603 | 3
106 | 10uF贴片电容 | C15 | 0805C | 1
68uF | 贴片钽电容/耐压25V | C17 | 6032 | 1
105 | 1uF贴片电容 | C26, C35 | 0603 | 2
104 | 贴片电容 | C39, C40, C47, C48, C49, C50, C51, C52, C53, C87, C148,C151, C153, C154, C156 | 0603 | 15
100 | 贴片电容 | C41, C42, C43, C44, R87, R88, R102, R103, R104, R105, R106, R113 | 0603 | 12
104 | 贴片电容 | C55, C56, C57, C60, C61, C62, C63, C64, C65, C66, C67, C68, C69, C70, C71, C72, C73, C74, C76, C77, C79, C80, C81, C82, C85, C86, C88, C90, C95, C97, C98, C100, C101, C102, C103, C104, C106, C107, C108, C109, C111, C120, C121, C127, C129, C130, C131, C132, C133, C134, C140, C141, C142, C145 | 0402C | 54
22p | 贴片电容 | C58, C59 | 0603 | 2
68uF16V | 贴片钽电容/耐压16V | C91, C113, C114, C118, C119, C135, C138,C155 | 6032 | 8
226 | 贴片电容 | C112, C116, C139 | C226 | 3
102 | 贴片电容 | C147 | 0603 | 1
LED | 0805发光二极管 | D2, D4, D5, D6, D7, D13, D14, D15 | 0805_LED | 8
IN5824 | 贴片二极管 | D8 | 1N5824 | 1
JTAG | 2.54mm双排针 | J1 | IDC10 | 1
CON4 | 2.54mm单排针 | J2 | HDR1X4 | 1
| 2.54mm单排针 | JP1 | HDR1X4 | 1
3.3uH | 贴片电感 | L1, L2 | L3R3 | 2
100uH | 贴片电感 2A | L3 | L100uH | 1
220 | 贴片电感 | L4, L5 | 1206 | 2
Header 8H | 2.54mm单排白座 | P1, P2 | HDR1X8H | 2
Header 5 | 2.54mm单排针 | P7 | HDR1X5 | 1
Header 4 | 2.55mm单排针 | P8 | HDR1X4 | 1
Header 12 | 不焊接 | P9 | HDR1X12 | 1
POWER | 不焊接 | P11 | SIP3-5.08mm | 1
301 | 贴片电阻 | R1, R2, R3, R4, R42, R101, R107, R114 | 0805R | 8
000 | 贴片电阻 | R5, R6, R25, R60, R61, R62, R63, R64, R65, 'R67R69, R71, R72, R117, R118, R128 | 0805R | 16
10k电阻 | 贴片电阻 | R8, R73, R110, R111, R112, R115, R116, R119, R120, R126, R127, R133, R134, R135 | 0603 | 14
10R | 贴片电阻 | R13, R47 | 0603 | 2
0R | 贴片电阻 | R16, R50'R66, R74, R75 | 0603 | 5
1001 | 贴片电阻 | R59, R76, R77, R78, R89, R92, R93, R94, R95, R98, R100, R109, R124, R125 | 0603 | 14
4.7K | 贴片电阻 | R70, R86 | 0603 | 2
1002 | 贴片电阻 | R79, R80, R81, R82, R83, R84, R97, R136 | 0603 | 8
25R0 | 贴片电阻 | R85 | 0603 | 1
9102 | 贴片电阻 | R90 | 0603 | 1
2002 | 贴片电阻 | R91 | 0603 | 1
1503 | 贴片电阻 | R96 | 0603 | 1
1003 | 贴片电阻 | R99 | 0603 | 1
Sensor | 不焊接 | S1, S2, S3 | HDR1X2 | 3
MAX3461 | 485驱动芯片 | U1, U2, U23, U24 | SOP14 | 4
LM1117-3.3V | 贴片电源芯片 | U3 | SOT223 | 1
A0509 | DCDC电源模块 | U4 | A0509S | 1
AD797 | 集成电路 | U5, U9, U13 | SO8 | 3
AD7195 | AD芯片 | U6, U10, U14 | VQFN32-1 | 3
ADA4941-1 | ADC driver | U7, U11, U15 | SO8 | 3
ADR421 | 集成电路 | U8 | SO8 | 1
78M05 | 集成电路78M05 | U12 | 7XM05 | 1
STM32F103RBT6 | STM32芯片 | U16 | LQFP64_M | 1
79M05 | 集成电路79M05 | U17 | 7XM05 | 1
EP4CE75F23I7 | FPGA | U18 | FBGA484 | 1
50MHz | 有源晶振 | U19 | CLOCK4 | 1
EPCS64 | FLASH | U20 | EPCS64-SOIC16 | 1
24LC64 | FLASH | U21 | SO8 | 1
TPS650243RHBR | 电源芯片 | U22 | VQFN32-1 | 1
ACS712 | 测量电流芯片 | U25 | SO8 | 1
OPA2244 | 运放芯片 | U27 | SO8 | 1
LM2576-5 | DCDC电源芯片 | U28 | lm2596 | 1
无源晶振 | 8M无源晶振 | Y1 | XTAL_8M | 1